## 1.1 A.1 招标工程量清单封面
A.1 招标工程量清单封面
| 1#2#3#厂房屋面变形缝维修工程 |  |  |  |  | 工程
招标工程量清单
招 标 人：
（单位盖章）
造价咨询人：
（单位盖章）
2024年08月12日

## 1.2 B.1 招标工程量清单扉页
B.1 招标工程量清单扉页
|  | 1#2#3#厂房屋面变形缝维修工程 |  |  |  |  | 工程
招标工程量清单
| 招 标 人： |  |  |  | 造价咨询人：
|  |  | （单位盖章） |  |  | （单位资质专用章）
| 法定代表人 或其授权人： |  |  |  | 法定代表人 或其授权人：
|  |  | （签字或盖章） |  |  | （签字或盖章）
| 编 制 人： |  |  |  | 复 核 人：
|  |  | （造价人员签字盖专用章） |  |  | （造价工程师签字盖专用章）
| 编 制 时 间： |  | 2024年08月12日 |  | 复 核 时 间： | 2024年08月12日

## 3.1 E.1 分部分项工程量清单计价表(所有标题)
E.1 分部分项工程量清单计价表
工程名称：1#2#3#厂房屋面变形缝维修工程 | [5 empty] | 标段： |  |  |  |  | 第1页 共1页
序号 | 项目编码 | 项目名称 |  | 项目特征描述 | 计量 单位 |  | 工程量 | 金额（元）
[8 empty] | 综合单价 | 合价 | 其中
[10 empty] | 定额 人工费 |  | 定额 机械费 | 暂估价
1 | 390101005001 | 型材屋面拆除 |  | 1、拆除屋面种类：清除原变形缝金属盖板 | m2 |  | 109.890
2 | 390403010001 | 旧混凝土剔除及表面凿毛 |  | 1、部位：变形缝混凝土翻边清理干净 | m2 |  | 61.050
3 | 390604001001 | 屋面卷材防水 |  | 1、卷材品种、规格、厚度：4mmSBS防水卷材 2、防水层数：2层 | m2 |  | 134.310
4 | 390401029001 | 压顶 |  | 1、断面尺寸：60mm厚 2、混凝土强度等级：C25 | m3 |  | 9.520
5 | 390404030001 | 压顶 |  | 1、构件规格类型：压顶模板 | m2 |  | 146.520
6 | 390402001001 | 现浇构件钢筋 |  | 1、钢筋种类、规格：φ6@150 | t |  | 0.709
7 | 390701001001 | 保温隔热屋面 |  | 1、保温隔热材料品种、规格、厚度：满填聚苯乙烯泡沫塑料板 | m3 |  | 12.210
8 | 390701001002 | 保温隔热屋面 |  | 1、保温隔热材料品种、规格、厚度：20厚挤塑聚苯乙烯泡沫塑料板 | m3 |  | 1.220
9 | 390902001001 | 水泥砂浆楼地面找平层 |  | 1、面层厚度、砂浆配合比：盖板找坡 | m2 |  | 112.330
10 | 391402001001 | 建筑物垂直运输 |  | 1、建筑物高度：8层厂房 | 项 |  | 1.000
测评合格编号:2021JS-02【新点造价软件V10.0安徽版】

## 3.2 附录F 措施项目清单计价表
附录F 措施项目清单与计价表
工程名称：1#2#3#厂房屋面变形缝维修工程 |  |  |  | 标段： |  |  | 第1页 共1页
序号 | 项目编码 |  | 项目名称 |  | 计算基础 | 费率（%） |  | 金额（元）
1 | JC-01 |  | 夜间施工增加费 |  |  | 0.474
2 | JC-02 |  | 二次搬运费 |  |  | 0.948
3 | JC-03 |  | 冬雨季施工增加费 |  |  | 0.758
4 | JC-04 |  | 已完工程及设备保护费 |  |  | 0.095
5 | JC-05 |  | 工程定位复测费 |  |  | 0.948
6 | JC-06 |  | 非夜间施工照明费
7 | JC-07 |  | 临时保护设施费 |  |  | 0.190
8 | JC-08 |  | 赶工措施费
合 计
测评合格编号:2021JS-02【新点造价软件V10.0安徽版】

## 3.3 附录G 不可竞争项目清单与计价表
附录G 不可竞争项目清单与计价表
工程名称：1#2#3#厂房屋面变形缝维修工程 |  |  |  | 标段： |  |  | 第1页 共1页
序号 | 项目编码 |  | 项目名称 |  | 计算基数 | 费率（%） |  | 金额（元）
1 | JF-01 |  | 环境保护费 |  |  | 3.109
2 | JF-02 |  | 文明施工费 |  |  | 4.854
3 | JF-03 |  | 安全施工费 |  |  | 3.915
4 | JF-04 |  | 临时设施费 |  |  | 7.679
5 | JF-05 |  | 环境保护税
合 计
测评合格编号:2021JS-02【新点造价软件V10.0安徽版】

## 3.4 H.1 其他项目清单与计价汇总表
H.1 其他项目清单与计价汇总表
工程名称：1#2#3#厂房屋面变形缝维修工程 |  |  | 标段： |  | 第1页 共1页
序号 | 项目名称 |  |  | 金额(元)
1 | 暂列金额
2 | 专业工程暂估价
3 | 计日工
4 | 总承包服务费
合 计
测评合格编号:2021JS-02【新点造价软件V10.0安徽版】

## 3.5 H.2 暂列金额明细表
H.2 暂列金额明细表
工程名称：1#2#3#厂房屋面变形缝维修工程 |  |  |  | 标段： |  | 第1页 共1页
序号 | 项目名称 |  | 计量单位 |  | 暂定金额(元) |  | 备注
合 计
测评合格编号:2021JS-02【新点造价软件V10.0安徽版】
说明：此表由招标人填写，如不能详列，也可只列暂定金额总额，投款人应将上述暂列金额计入投标总价中。

## 3.6 附录I 税金计价表
附录I 税金计价表
工程名称：1#2#3#厂房屋面变形缝维修工程 |  |  |  | 标段： |  | 第1页 共1页
序号 | 项目名称 |  | 计算基础 |  | 计算基数 |  | 费率(％) | 金额(元)
1 | 增值税 |  | 分部分项工程费+措施项目费+不可竞争费+其他项目费 |  |  |  | 3.000
合 计
测评合格编号:2021JS-02【新点造价软件V10.0安徽版】